## Wasserwerte
Wasserwerte in mg/L eintragen |  |  | Wasserumrechnungen passend für die Düngerfaufdrücke |  | NH4 | NO3 | P2O5 | K2O | CaO | MgO | Na2O | SO4 | Fe | Mn | Cu | Zn | B | Mo | Cl | CO3 | SiO2
Ammonium in NH4= | 0.02 | mg/L
Ammoniak in NH3= | 0 | mg/L | Liter hier eintragen= | 10
Nitrat in NO3= | 2 | mg/L | Gesamtergebnis | mg= | 0.066667 | 6.6667 | 0 | 10.4433 | 498.9767 | 93.9533 | 71.8933 | 233.3333 | 0.02 | 0.0066667 | 0.0066667 | 0.0066667 | 0.053333 | 0 | 106.6667 | 101.3145 | 63.3333
Nitrit in NO2= | 0 | mg/L |  | g= | 6.6667e-05 | 0.0066667 | 0 | 0.010443 | 0.49898 | 0.093953 | 0.071893 | 0.23333 | 2e-05 | 6.6667e-06 | 6.6667e-06 | 6.6667e-06 | 5.3333e-05 | 0 | 0.10667 | 0.10131 | 0.063333
Phosphat in PO4= | 0 | mg/L | EC-Nährstoff Wasser bei 18° | mS/cm= | 2.3653e-05 | 0.00066661 | 0 | 0.001441 | 0.092579 | 0.021445 | 0.01021 | 0.033034 | 5.8018e-06 | 1.0921e-06 | 1.0491e-06 | 8.9732e-07 | 6.6599e-05 | 0 | 0.019556 | 0.022286 | 0.011173
Phosphor in P= | 0 | mg/L | EC-Nährstoff Wasser bei 25° | mS/cm= | 2.7719e-05 | 0.00077413 | 0 | 0.0016406 | 0.10682 | 0.024708 | 0.012762 | 0.039349 | 7.3059e-06 | 1.262e-06 | 1.196e-06 | 1.1013e-06 | 8.2879e-05 | 0 | 0.023167 | 0.024312 | 0.011595
Kalium in K= | 2.6 | mg/L
Calcium in Ca= | 107 | mg/L | Faktor für EC-Feinjustierung des Wassers |  |  |  | EC-Wasser
Magnesium in Mg= | 17 | mg/L | Plus/Minus in 0,05 Schritten | 1 |  |  | Bei 18°= |  | 0.20132 | mS/cm
Natrium in Na= | 16 | mg/L |  |  |  |  | Bei 25°= |  | 0.23366 | mS/cm
Sulfat in SO4= | 70 | mg/L | Faktor zur Osmosewassserbenutzung
Schwefel in S= | 0 | mg/L | 50/50 = 2 ; 75/25 = 4 usw. | 3
Eisen in Fe= | 0.006 | mg/L | Zu benutzen wenn überhaupt keine "Guten Verhältnisse" erstellt werden können! Schont einfach unsere Umwelt!
Mangan in Mn= | 0.002 | mg/L |  |  |  |  | Weitere Informationen
Kupfer in Cu= | 0.002 | mg/L |  |  |  |  | Dieser Rechner basiert auf den Werten des Hanna HI83399 Multiparameter-CSB-Photometer. Alle unklaren Angaben müssen beim Wasseranbieter erfragt werden.
Zink in Zn= | 0 | mg/L
Bor in B= | 0.016 | mg/L
Molybdän in Mo= | 0 | mg/L
Chlor in Cl= | 32 | mg/L
Gesamtcarbonathärte in CaCO3= | 0 | mg/L
Carbonate in HCO3= | 309.2 | mg/L |  |  |  |  | Bei Phosphor und Schwefel aufpassen und bei den Carbonaten am besten immer nur eins ausfüllen. In DE gilt das 1dH/2,8*61= HCO3 ist.
Carbonathärte in °KH= | 0 | dH°
Silicium in SiO2= | 19 | mg/L
Note on F3: Ray Noshington: beeinflusst den Rechner Tab "wieviel NL entsteht am Ende"

## Rechner
Vorauswahl der Düngerkomponenten |  |  | Nr. | Dünger Name | Form | Gewicht | NH4 | NO3 | P2O5 | K2O | CaO | MgO | Na2O | SO4 | Fe | Mn | Cu | Zn | B | Mo | Cl | CO3 | SiO2 | Ur-N | HCO3-V
|  |  | 127 | PP. BLOSSOM BOOST 10-30-20+2MGO+TE | Pulver | 1 | 4.8% | 5.2% | 30% | 20% | 0% | 2% | 0% | 0% | 0.12% | 0.06% | 0.015% | 0.015% | 0.02% | 0.01% | 0% | 0% | 0% | 0% | -20.9101
|  |  | 114 | YaraTera KRISTALON ROT CALCIUM | Pulver | 1 | 0.1% | 11.4% | 11% | 24% | 9.7% | 1% | 0% | 0% | 0.07% | 0.04% | 0.01% | 0.025% | 0.025% | 0.004% | 0.5% | 0% | 0% | 0% | -0.43563
|  |  | 89 | Yara Tera CALCINIT | Pulver | 1 | 1.1% | 14.4% | 0% | 0% | 26% | 0% | 0% | 0% | 0% | 0% | 0% | 0% | 0% | 0% | 0% | 0% | 0% | 0% | -4.7919
|  |  | 67 | K+S EPSO Top Bittersalz 16-39 | Pulver | 1 | 0% | 0% | 0% | 0% | 0% | 16% | 0% | 38.95% | 0% | 0% | 0% | 0% | 0% | 0% | 0% | 0% | 0% | 0% | 0
|  |  | 142 | Agrolution Special 313 14-7-14+14CaO+TE | Pulver | 1 | 0% | 11.7% | 7% | 14% | 14% | 0% | 0% | 0% | 0.16% | 0.16% | 0.01% | 0.01% | 0.01% | 0.01% | 0% | 0% | 0% | 2.3% | -5.2
|  |  | 36 | Compo Hakaphos Basis3 3-15-36(+4) | Pulver | 1 | 0% | 3% | 15% | 36% | 0% | 4% | 0% | 0% | 0.2% | 0.05% | 0.02% | 0.015% | 0.01% | 0.001% | 0.5% | 0% | 0% | 0% | 0
|  |  | 152 | S3 Kaliwasser 28 Be | Flüssig | 1.26 | 0% | 0% | 0% | 8% | 0% | 0% | 0% | 0% | 0% | 0% | 0% | 0% | 0% | 0% | 0% | 0% | 21% | 0% | 0
|  |  | 93 | HAIFA monokaliumphosphat MKP | Pulver | 1 | 0% | 0% | 52% | 34% | 0% | 0% | 0% | 0% | 0% | 0% | 0% | 0% | 0% | 0% | 0.5% | 0% | 0% | 0% | 0
|  |  | 128 | PP. PLANT STARTER 10-52-10+TE | Pulver | 1 | 7.6% | 2.4% | 52% | 10% | 0% | 0% | 0% | 0% | 0.12% | 0.06% | 0.015% | 0.015% | 0.02% | 0.01% | 0% | 0% | 0% | 0% | -33.1077
|  |  | Düngername |  |  | Menge eingeben | NH4 | NO3 | P2O5 | K2O | CaO | MgO | Na2O | SO4 | Fe | Mn | Cu | Zn | B | Mo | Cl | CO3 | SiO2 | Ur-N | HCO3-V (mg/L je g Dünger) | Nährstoffverhältnisse |  |  |  | Auf X Liter umgerechnet
[26 empty] | Von Zu | IST | Min | Max | 5 | 20 | 30
A16-C36 REIN SPEKULATIV! |  |  | PP. BLOSSOM BOOST 10-30-20+2MGO+TE |  |  | 0 | 0 | 0 | 0 | 0 | 0 | 0 | 0 | 0 | 0 | 0 | 0 | 0 | 0 | 0 | 0 | 0 | 0 | 0 | 0 | CaO zu K2O | 1 zu 0,6 |  |  | 0 | 0 | 0
|  |  | YaraTera KRISTALON ROT CALCIUM |  |  | 0 | 0 | 0 | 0 | 0 | 0 | 0 | 0 | 0 | 0 | 0 | 0 | 0 | 0 | 0 | 0 | 0 | 0 | 0 | 0 | MgO zu CaO | 1 zu 2,16 |  |  | 0 | 0 | 0
EC-Feinjustierung Dünger |  |  | Yara Tera CALCINIT |  |  | 2 | 0.022 | 0.288 | 0 | 0 | 0.52 | 0 | 0 | 0 | 0 | 0 | 0 | 0 | 0 | 0 | 0 | 0 | 0 | 0 | -9.5838 | Na2O zu MgO | 1 zu 14,66 |  |  | 1 | 4 | 6
Plus/Minus in 0,05 |  | 1 | K+S EPSO Top Bittersalz 16-39 |  |  | 6 | 0 | 0 | 0 | 0 | 0 | 0.96 | 0 | 2.337 | 0 | 0 | 0 | 0 | 0 | 0 | 0 | 0 | 0 | 0 | 0 | SO4 zu P2O5 | 1 zu 0,25 |  |  | 3 | 12 | 18
EC-Dünger |  |  | Agrolution Special 313 14-7-14+14CaO+TE |  |  | 9 | 0 | 1.053 | 0.63 | 1.26 | 1.26 | 0 | 0 | 0 | 0.0144 | 0.0144 | 0.0009 | 0.0009 | 0.0009 | 0.0009 | 0 | 0 | 0 | 0.207 | -46.8 | P2O5 zu NO3 | 1 zu 2,14 |  |  | 4.5 | 18 | 27
Bei 18°= | 1.4191 | mS/cm | Compo Hakaphos Basis3 3-15-36(+4) |  |  | 0 | 0 | 0 | 0 | 0 | 0 | 0 | 0 | 0 | 0 | 0 | 0 | 0 | 0 | 0 | 0 | 0 | 0 | 0 | 0 | P2O5 zu N3+N4 | 1 zu 2,17 |  |  | 0 | 0 | 0
Bei 25°= | 1.651 | mS/cm | S3 Kaliwasser 28 Be |  |  | 1 | 0 | 0 | 0 | 0.1008 | 0 | 0 | 0 | 0 | 0 | 0 | 0 | 0 | 0 | 0 | 0 | 0 | 0.2646 | 0 | 0 | NH4 zu K2O | 1 zu 62,13 |  |  | 0.5 | 2 | 3
EC-Gesamt |  |  | HAIFA monokaliumphosphat MKP |  |  | 0 | 0 | 0 | 0 | 0 | 0 | 0 | 0 | 0 | 0 | 0 | 0 | 0 | 0 | 0 | 0 | 0 | 0 | 0 | 0 | NH4 zu NO3 | 1 zu 61,06 |  |  | 0 | 0 | 0
Bei 18°= | 1.6204 | mS/cm | PP. PLANT STARTER 10-52-10+TE |  |  | 0 | 0 | 0 | 0 | 0 | 0 | 0 | 0 | 0 | 0 | 0 | 0 | 0 | 0 | 0 | 0 | 0 | 0 | 0 | 0 | Fe zu MgO | 1 zu 105 |  |  | 0 | 0 | 0
Bei 25°= | 1.8846 | mS/cm | Nährstoffmenge Dünger |  |  | in g | 0.022 | 1.341 | 0.63 | 1.3608 | 1.78 | 0.96 | 0 | 2.337 | 0.0144 | 0.0144 | 0.0009 | 0.0009 | 0.0009 | 0.0009 | 0 | 0 | 0.2646 | 0.207 | -56.3838 | CO3 zu SiO2 | 1 zu 3,24
|  |  | Nährstoffmenge Dünger |  |  | in mg | 22 | 1341 | 630 | 1360.8 | 1780 | 960 | 0 | 2337 | 14.4 | 14.4 | 0.9 | 0.9 | 0.9 | 0.9 | 0 | 0 | 264.6 | 207 | - | CO3 zu NH4 | 1 zu 0,22
Proportionale Kalkzehrung der Oxide |  |  | EC-Nährstoff Dünger 18° |  |  | mS/cm= | 0.0078055 | 0.13409 | 0.15444 | 0.18777 | 0.33026 | 0.21912 | 0 | 0.33086 | 0.0041773 | 0.002359 | 0.00014163 | 0.00012114 | 0.0011239 | 0.00012662 | 0 | 0 | 0.04668 | 0 | -
nach Sluijsmann-Formel |  |  | EC-Nährstoff Dünger 25° |  |  | mS/cm= | 0.0091471 | 0.15572 | 0.18639 | 0.21377 | 0.38107 | 0.25246 | 0 | 0.39411 | 0.0052603 | 0.002726 | 0.00016146 | 0.00014867 | 0.0013986 | 0.00015757 | 0 | 0 | 0.048442 | 0 | -
Kalkzehrung |  | 176.1516 | Nährstoffm. Dünger+Wasser |  |  | in g | 0.02 | 1.35 | 0.63 | 1.37 | 2.28 | 1.05 | 0.07 | 2.57 | 0.01 | 0.01 | 0 | 0 | 0 | 0 | 0.11 | 0.1 | 0.33 | 0.21 | -
Kalkbalance + - |  | -51.7464 | Nährstoffm. Dünger+Wasser |  |  | in mg | 22.07 | 1347.67 | 630 | 1371.24 | 2278.98 | 1053.95 | 71.89 | 2570.33 | 14.42 | 14.41 | 0.91 | 0.91 | 0.95 | 0.9 | 106.67 | 101.31 | 327.93 | 207 | -
Stickstoffmodifikator |  | 0.7 | Nährstoffm. Dünger+Wasser aka ppm |  |  | in mg/l | 2.207 | 134.767 | 63 | 137.124 | 227.898 | 105.395 | 7.189 | 257.033 | 1.442 | 1.441 | 0.091 | 0.091 | 0.095 | 0.09 | 10.667 | 10.131 | 32.793 | 20.7 | 44.9307
Ionenbilanzfehler Berechnung (~) |  |  | Einzelne Ionen |  |  |  | N aus NH4 | N aus NO3 | P | K | Ca | Mg | Na | S | Fe | Mn | Cu | Zn | B | Mo | Cl | C | Si | N aus Ur-N | HCO3-V (mg/l) | Nährstoffverhältnisse
Anionen (meq/L) - |  | 9.4415 | [23 empty] | Von Zu | IST | Min | Max
Kationen (meq/L) + |  | 16.7363 | Nährstoffm. Dünger+Wasser |  |  | in g | 0.01554 | 0.3051 | 0.27468 | 1.1371 | 1.6302 | 0.63315 | 0.05194 | 0.85838 | 0.01 | 0.01 | 0 | 0 | 0 | 0 | 0.11 | 0.02 | 0.15411 | 0.09807 | - | Ca zu K | 1 zu 0,7
Ionenbilanzfehler 😒 |  | 27.8662 | Nährstoffm. Dünger+Wasser |  |  | in mg | 17.1484 | 304.5734 | 274.68 | 1138.1292 | 1629.4707 | 635.5318 | 53.3424 | 858.4902 | 14.42 | 14.41 | 0.91 | 0.91 | 0.95 | 0.9 | 106.67 | 20.262 | 153.1433 | 96.669 | - | S zu P | 1 zu 0,32
|  |  | Nährstoffm. Dünger+Wasser aka ppm |  |  | in mg/l | 1.7148 | 30.4573 | 27.468 | 113.8129 | 162.9471 | 63.5532 | 5.3342 | 85.849 | 1.442 | 1.441 | 0.091 | 0.091 | 0.095 | 0.09 | 10.667 | 2.0262 | 15.3143 | 9.6669 | 44.9307 | N zu P | 1 zu 0,85
[7 empty] | 157.674 | [18 empty] | N zu CaO | 1 zu 1,66 | 1 | 1.5
|  |  | NPK VERHÄLTNISSE der OXIDFORMEN | [22 empty] | Mg zu P | 1 zu 2,31 | 1 | 1 | bar: P to S
|  |  | Gesamt NPK all% |  | 16-6-14(+23CaO +11MgO) |  | alle! Oxide addiert. Anteilig NPK + CaO +MgO prozentualizisert. Wie Düngeretikett | [18 empty] | Mg zu Ca | 1 zu 2,56 | 2 | 3 | bar: P to Fe
|  |  | Phosphor NPK% |  | 8-3-7 |  | nur NPK und dann auf P=3 normiert. "simple NPK" | bar: P to S
|  |  | N zu P zu K% |  | 44-18-38 |  | nur N zu P zu K raw Verhältnisse der Drei zueinander. | bar: P to S
|  |  | Anionen (meq/L) |  |  |  |  | 2.1745 | P: 0.88682; S: 5.3547; B: 0.0087873; Mo: 0.0018758; Cl: 0.3009; C: 0.1687; Si: 0.54529 | Summe: |  | 9.4415
|  |  | Kationen (meq/L) |  |  |  | 0.12243 |  | K: 2.9109; Ca: 8.1315; Mg: 5.2296; Na: 0.23203; Fe: 0.051643; Mn: 0.052459; Cu: 0.0028641; Zn: 0.0027837 | Summe: |  | 16.7363
Note on A18: (EC wert berechnung suckt)
Note on Z25: Ray Noshington: ΔHCO3 Dünger [mg/L]
Note on A27: eigentlich nur auf 100kg "produkt" Anwendbar in der Landwirtschaft. SEHR fragliche berechnung :)
Note on Y27: Ray Noshington: Carbamid hat kein EC
Note on A29: Zeigt Sluijsmann Zehrung aber inklisive CaO. CaO seperat abziehen, ziegt das defizit ggf. (nur theorie) Kalkzehrung (kg CaO/100 kg Produkt) = 1,0 x CaO + 1,4 x MgO + 0,6 x K2O + 0,9 x Na2O -0,4 x P2O5 – 0,7 x SO3* – 0,8 x Cl – n** x N Kalkzehrung verschiedener Nährstoffe Nährstoff Entspricht einer Kalkzufuhr/-abfuhr von 1 kg Cao 1,0 kg CaO 1 kg MgO 1,4 kg CaO 1 kg K20 0,6 kg CaO 1 kg Na2O 0,9 kg CaO 1 kg S -1,75 kg CaO 1 kg SO3 – 0,7 kg CaO 1 kg Cl – 0,8 kg CaO 1 kg P205 – 0,4 kg CaO 1 kg N – 1,0 kg CaO (Ackerland) 1 kg N – 0,8 kg CaO (Grünland) https://www.effizientduengen.de/duengung/
Note on A30: (KALKZEHRUNG - EXISTIERENDES CaO) = Kalkbalance. Berechnung der versauernden Wirkung von Düngemitteln Wie bereits erwähnt, wird ein Düngemittel als säurebildend eingestuft, wenn sein Wert unter -5 liegt. Ein Düngemittel wird als basisch wirkend eingestuft, wenn der Wert über +5 liegt. Das Basenäquivalent kann mit Hilfe der Sluijsmans-Formel berechnet werden (Gehalt in Prozent). Diese lautet wie folgt: 1 * CaO + 1,4 * MgO + 0,6 * K2O + 0,9 Na2O – 0,4 * P2O5 – 0,7 * SO3 – 0,8 * Cl – n * N Der Wert „n“ beträgt 0,8 für Ackerland und 1,0 für Grünland. Für eine korrekte Berechnung muss die vollständige Zusammensetzung eines Düngemittels bekannt sein. In der Formel wird nicht nach der Stickstoffform unterschieden. Quelle OCI Nitrogen (2010). Ik strooi bewust.
Note on A31: Ackerland (n = 1,0) oder Grünland (n = 0,8) öhm, Coco 0.7 oder 0.6? Was mit hydro?
Note on Z31: HCO3 gesamt NL [mg/L]

## DüngerTab
Nr. | Düngername | Form | Gewicht | NH4 | NO3 | P2O5 | K2O | CaO | MgO | Na2O | SO4 | Fe | Mn | Cu | Zn | B | Mo | Cl | CO3 | SiO2 | Ur-N | HCO3-V | Information
1 | (AAA) Kein Dünger | Zero | 1 | 0% | 0% | 0% | 0% | 0% | 0% | 0% | 0% | 0% | 0% | 0% | 0% | 0% | 0% | 0% | 0% | 0% | 0% | 0 | Für welches Wasser usw.
2 | Biolchim Eisenchelat Fe EDDHA 6% | Pulver | 1 | 0% | 0% | 0% | 0% | 0% | 0% | 0% | 0% | 6% | 0% | 0% | 0% | 0% | 0% | 0% | 0% | 0% | 0% | 0 | Eisenchelat
3 | Biolchim Eisenchelat Fe EDTA 13% | Pulver | 1 | 0% | 0% | 0% | 0% | 0% | 0% | 0% | 0% | 13% | 0% | 0% | 0% | 0% | 0% | 0% | 0% | 0% | 0% | 0 | Eisenchelat
4 | Biolchim Gold Dry | Pulver | 1 | 0% | 0% | 0% | 0% | 0% | 0% | 0% | 0% | 0% | 0.6% | 0% | 0.5% | 0.9% | 0% | 0% | 0% | 44% | 0% | 0 | Spurennährstoff mit Silicum
5 | Biolchim Green-Go 12-12-36 | Pulver | 1 | 2.11% | 10% | 12% | 36% | 0% | 1% | 0% | 0% | 0.04% | 0.02% | 0.02% | 0.02% | 0.02% | 0.01% | 0% | 0% | 0% | 0% | -9.1917 | Weiches Wasser
6 | Biolchim Green-Go 12-8-24+10CaO | Pulver | 1 | 1.05% | 11% | 8% | 24% | 10% | 0% | 0% | 0% | 0.04% | 0.02% | 0.02% | 0.02% | 0.02% | 0.01% | 0% | 0% | 0% | 0% | -4.5741 | Weiches Wasser
7 | Biolchim Green-Go 19-19-19 | Pulver | 1 | 9.2% | 10.3% | 19% | 19% | 0% | 0% | 0% | 0% | 0.04% | 0.02% | 0.02% | 0.02% | 0.02% | 0.01% | 0% | 0% | 0% | 0% | -40.0777 | Mittleres Wasser
8 | Biolchim Green-Go 19-6-20 | Pulver | 1 | 7.62% | 11.8% | 6% | 20% | 0% | 3% | 0% | 0% | 0.04% | 0.02% | 0.02% | 0.02% | 0.02% | 0.01% | 0% | 0% | 0% | 0% | -33.1948 | Mittleres Wasser
9 | Biolchim Green-Go 21-7-21 | Pulver | 1 | 9% | 12.5% | 7% | 21% | 0% | 0% | 0% | 0% | 0.04% | 0.02% | 0.02% | 0.02% | 0.02% | 0.01% | 0% | 0% | 0% | 0% | -39.2065 | Mittleres Wasser
10 | Biolchim Green-Go 6-12-36 | Pulver | 1 | 2.75% | 3.4% | 12% | 36% | 0% | 3% | 0% | 0% | 0.04% | 0.02% | 0.02% | 0.02% | 0.02% | 0.01% | 0% | 0% | 0% | 0% | -11.9797 | Mittleres Wasser
11 | Biolchim Green-Go 6-48-18 | Pulver | 1 | 6.35% | 0% | 48% | 18% | 0% | 0% | 0% | 0% | 4% | 0.02% | 0.02% | 0.02% | 0.02% | 0.01% | 0% | 0% | 0% | 0% | -27.6623 | Mittleres Wasser
12 | Biolchim Green-Go 8-16-24+10CaO | Pulver | 1 | 0% | 8% | 16% | 24% | 10% | 0% | 0% | 0% | 0.04% | 0.02% | 0.02% | 0.02% | 0.02% | 0.01% | 0.02% | 0% | 0% | 0% | 0 | Weiches Wasser
13 | Biolchim Green-Go 8-24-16+10CaO | Pulver | 1 | 1.05% | 7% | 24% | 16% | 10% | 0% | 0% | 0% | 0.04% | 0.02% | 0.02% | 0.02% | 0.02% | 0.01% | 0% | 0% | 0% | 0% | -4.5741 | Weiches Wasser
14 | Biolchim K-Bomber 56 | Pulver | 1 | 0% | 0% | 6% | 56% | 0% | 0% | 0% | 0% | 0% | 0% | 0% | 0% | 0% | 0% | 0% | 0% | 0% | 0% | 0 | Kalium,Phosphor
15 | Biolchim Kupferchelat Cu EDTA 15% | Pulver | 1 | 0% | 0% | 0% | 0% | 0% | 0% | 0% | 0% | 0% | 0% | 15% | 0% | 0% | 0% | 0% | 0% | 0% | 0% | 0 | Kupferchelat
16 | Biolchim Manganchelat Mn EDTA 13% | Pulver | 1 | 0% | 0% | 0% | 0% | 0% | 0% | 0% | 0% | 0% | 13% | 0% | 0% | 0% | 0% | 0% | 0% | 0% | 0% | 0 | Manganchelat
17 | Biolchim Microfol Combi | Pulver | 1 | 0% | 0% | 0% | 0% | 0% | 9% | 0% | 26.96% | 4% | 4% | 1.5% | 1.5% | 0.5% | 0.1% | 0% | 0% | 0% | 0% | 0 | Spurennährstoffe
18 | Biolchim Schwefel gepresst | Pulver | 1 | 0% | 0% | 0% | 0% | 0% | 0% | 0% | 260.6% | 0% | 0% | 0% | 0% | 0% | 0% | 0% | 0% | 0% | 0% | 0 | Schwefel
19 | Biolchim Zinkchelat Zn EDTA 15% | Pulver | 1 | 0% | 0% | 0% | 0% | 0% | 0% | 0% | 0% | 0% | 0% | 0% | 15% | 0% | 0% | 0% | 0% | 0% | 0% | 0 | Zinkchelat
20 | Calciumcarbonat CaCO3 | Pulver | 1 | 0% | 0% | 0% | 0% | 56% | 0% | 0% | 0% | 0% | 0% | 0% | 0% | 0% | 0% | 0% | 60% | 0% | 0% | 121.928 | pH-Plus Regulierung, Härtung
21 | Compo Basafer Plus | Pulver | 1 | 0% | 0% | 0% | 0% | 0% | 0% | 0% | 0% | 6% | 0% | 0% | 0% | 0% | 0% | 0% | 0% | 0% | 0% | 0 | Boden, Eisenchelat
22 | Compo Basfoliar Aktiv SL | Flüssig | 1.37 | 3% | 0% | 0% | 18% | 0% | 0% | 0% | 0% | 0.02% | 0.01% | 0.02% | 0.01% | 0.01% | 0.001% | 0.5% | 0% | 0% | 0% | -13.0688 | Blatt/Boden,Langzeit
23 | Compo Basfoliar Bor SL | Flüssig | 1.36 | 0% | 0% | 0% | 0% | 0% | 0% | 0% | 0% | 0% | 0% | 0% | 0% | 11% | 0% | 0% | 0% | 0% | 0% | 0 | Boden/Blatt, Borchelat
24 | Compo Basfoliar Combi Stipp SL | Flüssig | 1.5 | 0% | 9% | 0% | 0% | 15% | 0% | 0% | 0% | 0% | 0.4% | 0% | 0.01% | 0.2% | 0% | 0.5% | 0% | 0% | 0% | 0 | Blatt/Boden
25 | Compo Basfoliar Ferro Top SL 15+0+0(+4+8) | Flüssig | 1.4 | 15% | 0% | 0% | 0% | 0% | 0% | 0% | 11.98% | 8% | 0.02% | 0.002% | 0% | 0% | 0% | 0% | 0% | 0% | 0% | -65.3441 | Blatt, Langzeit
26 | Compo Basfoliar Fruits SL | Flüssig | 1.55 | 0% | 0% | 40% | 15% | 0% | 5% | 0% | 0% | 0.05% | 0% | 0% | 0% | 0.01% | 0% | 0.5% | 0% | 0% | 0% | 0 | Blatt/Boden
27 | Compo Basfoliar Root Boster SL | Flüssig | 1.2 | 4.5% | 15.5% | 5% | 0% | 0% | 0% | 0% | 0% | 0% | 0% | 0% | 0% | 0% | 0% | 0% | 0% | 0% | 0% | -19.6032 | Blatt/Boden, Aminosäure
28 | Compo Basfoliar Top-N SL | Flüssig | 1.25 | 28% | 0% | 0% | 0% | 0% | 0% | 0% | 0% | 0% | 0% | 0% | 0% | 0% | 0% | 0% | 0% | 0% | 0% | -121.9756 | Blatt, Langzeit
29 | Compo Basfoliar Turf Complete SL | Flüssig | 1.4 | 7.5% | 1.5% | 4% | 6% | 0% | 2% | 0% | 0% | 0.05% | 0.01% | 0.005% | 0.005% | 0% | 0.008% | 0% | 0% | 0% | 0% | -32.672 | Blatt/Boden,Langzeit
30 | Compo Easy Start TE-Max | Pulver | 1 | 11% | 0% | 48% | 0% | 0% | 0% | 0% | 0% | 0.6% | 0.1% | 0% | 1% | 0% | 0% | 1% | 0% | 0% | 0% | -47.919 | Boden, Spurennährstoffe
31 | Compo Fetrilon 13 | Pulver | 1 | 0% | 0% | 0% | 0% | 0% | 0% | 0% | 0% | 13% | 0% | 0% | 0% | 0% | 0% | 0% | 0% | 0% | 0% | 0 | Boden, Eisenchelat
32 | Compo Fetrilon Combi 1 | Pulver | 1 | 0% | 0% | 0% | 0% | 0% | 3.3% | 0% | 0% | 4% | 4% | 1.5% | 1.5% | 0.5% | 0.1% | 0% | 0% | 0% | 0% | 0 | Boden, Spurennährstoffe
33 | Compo Hakaphos Amarillo 17-5-19(+1,5) | Pulver | 1 | 9.8% | 7.2% | 5% | 19% | 0% | 2% | 0% | 0% | 0.05% | 0.05% | 0.02% | 0.02% | 0.01% | 0.001% | 0.5% | 0% | 0% | 0% | -42.6915 | Hartes Wasser
34 | Compo Hakaphos Azerka 20-7-10(+3) | Pulver | 1 | 11.9% | 8.1% | 7% | 10% | 0% | 3% | 0% | 0% | 0.075% | 0.05% | 0.02% | 0.015% | 0.01% | 0.001% | 0.5% | 0% | 0% | 0% | -51.8396 | Hartes Wasser
35 | Compo Hakaphos Basis2 3-9-40(+4) | Pulver | 1 | 0% | 3% | 9% | 40% | 0% | 4% | 0% | 0% | 0.15% | 0.05% | 0.02% | 0.015% | 0.01% | 0.001% | 0.5% | 0% | 0% | 0% | 0 | Weiches Wasser
36 | Compo Hakaphos Basis3 3-15-36(+4) | Pulver | 1 | 0% | 3% | 15% | 36% | 0% | 4% | 0% | 0% | 0.2% | 0.05% | 0.02% | 0.015% | 0.01% | 0.001% | 0.5% | 0% | 0% | 0% | 0 | Weiches Wasser
37 | Compo Hakaphos Basis5 5-20-30(+5) | Pulver | 1 | 1% | 4% | 20% | 30% | 0% | 5% | 0% | 0% | 0.2% | 0.1% | 0.06% | 0.025% | 0.03% | 0.003% | 0.5% | 0% | 0% | 0% | -4.3563 | Weiches Wasser
38 | Compo Hakaphos Blau 15-10-15(+2) | Pulver | 1 | 11% | 4% | 10% | 15% | 0% | 2% | 0% | 0% | 0.05% | 0.05% | 0.02% | 0.02% | 0.01% | 0.001% | 0.5% | 0% | 0% | 0% | -47.919 | Hartes Wasser
39 | Compo Hakaphos Gelb20-0-16(+1) | Pulver | 1 | 11.4% | 8.6% | 0% | 16% | 0% | 1% | 0% | 0% | 0.075% | 0.05% | 0.02% | 0.015% | 0.01% | 0.001% | 0.5% | 0% | 0% | 0% | -49.6615 | Hartes Wasser
40 | Compo Hakaphos Grün 20-5-10(+2) | Pulver | 1 | 13% | 7% | 5% | 10% | 0% | 2% | 0% | 0% | 0.05% | 0.05% | 0.02% | 0.02% | 0.01% | 0.001% | 0.5% | 0% | 0% | 0% | -56.6315 | Hartes Wasser
41 | Compo Hakaphos Rot 8-12-24(+4) | Pulver | 1 | 5% | 3% | 12% | 24% | 0% | 4% | 0% | 0% | 0.05% | 0.05% | 0.02% | 0.02% | 0.01% | 0.001% | 0.5% | 0% | 0% | 0% | -21.7814 | Hartes Wasser
42 | Compo Hakaphos Soft Elite 24-6-12(+2) | Pulver | 1 | 11% | 13% | 6% | 12% | 0% | 2% | 0% | 0% | 0.1% | 0.05% | 0.02% | 0.015% | 0.01% | 0.001% | 0.5% | 0% | 0% | 0% | -47.919 | Weiches Wasser
43 | Compo Hakaphos Soft Naranja 15-5-30(+2) | Pulver | 1 | 4.8% | 10.2% | 5% | 30% | 0% | 2% | 0% | 0% | 0.05% | 0.05% | 0.02% | 0.02% | 0.01% | 0.001% | 0.5% | 0% | 0% | 0% | -20.9101 | Weiches Wasser
44 | Compo Hakaphos Soft Novell 11-11-30(+3) | Pulver | 1 | 3.5% | 7.5% | 11% | 30% | 0% | 3% | 0% | 0% | 0.1% | 0.05% | 0.02% | 0.015% | 0.01% | 0.001% | 0.5% | 0% | 0% | 0% | -15.247 | Weiches Wasser
45 | Compo Hakaphos Soft Plus 14-6-24(+3) | Pulver | 1 | 6.4% | 7.6% | 6% | 24% | 0% | 3% | 0% | 0% | 0.075% | 0.05% | 0.02% | 0.015% | 0.01% | 0.001% | 0.5% | 0% | 0% | 0% | -27.8801 | Weiches Wasser
46 | Compo Hakaphos Soft16-8-22(+3) Spezial | Pulver | 1 | 6.3% | 9.7% | 8% | 22% | 0% | 3% | 0% | 0% | 0.15% | 0.05% | 0.02% | 0.015% | 0.02% | 0.0025% | 0.5% | 0% | 0% | 0% | -27.4445 | Weiches Wasser
47 | Compo Hakaphos Soft Ultra 18-12-18(+2,4) | Pulver | 1 | 7.7% | 10.3% | 12% | 18% | 0% | 2.4% | 0% | 0% | 0.1% | 0.05% | 0.02% | 0.015% | 0.01% | 0.001% | 0.5% | 0% | 0% | 0% | -33.5433 | Weiches Wasser
48 | Compo Kamasol brillant Blau | Flüssig | 1.25 | 6.6% | 1.4% | 8% | 6% | 0% | 0.04% | 0% | 0% | 0.02% | 0.01% | 0.002% | 0.002% | 0.01% | 0.001% | 0.5% | 0% | 0% | 0% | -28.7514 | Blatt/Boden,Langzeit
49 | Compo Kamasol brillant Grün | Flüssig | 1.2 | 8.5% | 1.5% | 4% | 7% | 0% | 0.2% | 0% | 0% | 0.02% | 0.01% | 0.002% | 0.002% | 0.01% | 0.001% | 0.5% | 0% | 0% | 0% | -37.0283 | Blatt/Boden,Langzeit
50 | Compo NovaTec 18 fluid | Flüssig | 1.2 | 9% | 9% | 0% | 0% | 0% | 0% | 0% | 0% | 0% | 0% | 0% | 0% | 0% | 0% | 0% | 0% | 0% | 0% | -39.2065 | Hartes Wasser
51 | Compo NovaTec Solub 25 | Pulver | 1 | 21% | 0% | 0% | 0% | 0% | 0% | 0% | 71.9% | 0% | 0% | 0% | 0% | 0% | 0% | 0% | 0% | 0% | 0% | -91.4817 | Hartes Wasser
52 | Compo NovaTec Solub K-Max10-5-30(+2) | Pulver | 1 | 6% | 4% | 5% | 30% | 0% | 2% | 0% | 35.95% | 0.05% | 0.05% | 0.02% | 0.02% | 0.01% | 0.001% | 0.5% | 0% | 0% | 0% | -26.1376 | Hartes Wasser
53 | Compo NovaTec Solub NK-Max16-8-16(+2) | Pulver | 1 | 11% | 5% | 8% | 16% | 0% | 2% | 0% | 32.95% | 0.05% | 0.05% | 0.02% | 0.02% | 0.01% | 0.001% | 0.5% | 0% | 0% | 0% | -47.919 | Hartes Wasser
54 | Compo NovaTec Solub N-Max 19-5-5(+2) | Pulver | 1 | 16% | 3% | 5% | 5% | 0% | 2% | 0% | 50.93% | 0.05% | 0.05% | 0.02% | 0.02% | 0.01% | 0.001% | 0.5% | 0% | 0% | 0% | -69.7004 | Hartes Wasser
55 | Compo NovaTec Solub P-Max 13-33-13(+2,5) | Pulver | 1 | 8% | 5% | 33% | 13% | 0% | 2.5% | 0% | 5.99% | 0.05% | 0.05% | 0.02% | 0.02% | 0.01% | 0.001% | 0.5% | 0% | 0% | 0% | -34.8502 | Hartes Wasser
56 | Compo Nutribor | Pulver | 1 | 0% | 6% | 0% | 0% | 0% | 5% | 0% | 26.96% | 0% | 1% | 0% | 0.1% | 8% | 0.04% | 0% | 0% | 0% | 0% | 0 | Boden, Spurennährstoffe
57 | Compo Vitanica MC | Flüssig | 1.23 | 9% | 2% | 3% | 7% | 0% | 0% | 0% | 0% | 0.1% | 0.5% | 0.05% | 0% | 0% | 0% | 0% | 0% | 0% | 0% | -39.2065 | Blatt/Boden Langzeit
58 | Compo Vitanica P3 | Flüssig | 1.23 | 5% | 0% | 0% | 10% | 0% | 0% | 0% | 0% | 0.02% | 0.01% | 0.002% | 0.002% | 0.01% | 0.001% | 0% | 0% | 0% | 0% | -21.7814 | Blatt/Boden Langzeit
59 | Compo Vitanica RZ | Flüssig | 1.1 | 5% | 0% | 0% | 5% | 0% | 0% | 0% | 0% | 0% | 0% | 0% | 0% | 0% | 0% | 0% | 0% | 0% | 0% | -21.7814 | Blatt/Boden, Wurzelstimulator,Rhizotonic
60 | Compo Vitanica Si | Flüssig | 1.24 | 5% | 0% | 3% | 7% | 0% | 0% | 1.7% | 0% | 0% | 0% | 0% | 0% | 0% | 0% | 0% | 0% | 10% | 0% | -21.7814 | Blatt/Boden, Langzeit, Silcate
61 | Harnstoffphosphat 17-44-0 | Pulver | 1 | 3.825% | 13.18% | 44% | 0% | 0% | 0% | 0% | 0% | 0% | 0% | 0% | 0% | 0% | 0% | 0% | 0% | 0% | 0% | -16.6627 | pH-Minus Regulierung, mit N und P
62 | HuminTech AMINO POWER Plus Liquid | Flüssig | 1.2 | 2% | 6% | 0% | 0% | 0% | 0% | 0% | 0% | 0.2% | 0.1% | 0.01% | 0.01% | 0.05% | 0.01% | 0% | 0% | 0% | 0% | -8.7125 | Aminosäure und Spurenelemente
63 | HuminTech Fulvital Plus Liquid | Flüssig | 1.2 | 0% | 0% | 0% | 0% | 0% | 3.15% | 0% | 3.89% | 1.2% | 0.6% | 0.4% | 0.8% | 0% | 0% | 0% | 0% | 0% | 0% | 0 | Fulvosäuren und Spurenelemente
64 | K+S EPSO Bortop Bittersalz+Bor 12,6- | Pulver | 1 | 0% | 0% | 0% | 0% | 0% | 12.6% | 0% | 29.96% | 0% | 0% | 0% | 0% | 4% | 0% | 0% | 0% | 0% | 0% | 0 | Weiches Wasser,Magnesium mit Schwefel+Bor
65 | K+S EPSO Combitop Bittersalz+Spuren 13-41 | Pulver | 1 | 0% | 0% | 0% | 0% | 0% | 13% | 0% | 40.74% | 0% | 4% | 0% | 1% | 0% | 0% | 0% | 0% | 0% | 0% | 0 | Weiches Wasser,Magnesium mit Schwefel+Spuren
66 | K+S EPSO Microtop Bittersalz+Spuren 15-37 | Pulver | 1 | 0% | 0% | 0% | 0% | 0% | 15% | 0% | 37.15% | 0% | 1% | 0% | 0% | 0% | 0.9% | 0% | 0% | 0% | 0% | 0 | Weiches Wasser,Magnesium mit Schwefel+Spuren
67 | K+S EPSO Top Bittersalz 16-39 | Pulver | 1 | 0% | 0% | 0% | 0% | 0% | 16% | 0% | 38.95% | 0% | 0% | 0% | 0% | 0% | 0% | 0% | 0% | 0% | 0% | 0 | Weiches Wasser,Magnesium mit Schwefel
68 | K+S soluMAP NP 12+61 | Pulver | 1 | 11.8% | 0% | 61% | 0% | 0% | 0% | 0% | 0% | 0% | 0% | 0% | 0% | 0% | 0% | 0% | 0% | 0% | 0% | -51.404 | Hartes Wasser
69 | K+S soluMKP PK 51,5-34 | Pulver | 1 | 0% | 0% | 51.5% | 34% | 0% | 0% | 0% | 0% | 0% | 0% | 0% | 0% | 0% | 0% | 0% | 0% | 0% | 0% | 0 | Weiches Wasser, Kalium mit Phosphor
70 | K+S soluMOP Kaliumchlorid 60 | Pulver | 1 | 0% | 0% | 0% | 60% | 0% | 0% | 0% | 0% | 0% | 0% | 0% | 0% | 0% | 0% | 80% | 0% | 0% | 0% | 0 | Weiches Waser, Kalium mit Chlorid
71 | K+S soluNOP NK 13.5 (+46) | Pulver | 1 | 0% | 13.5% | 0% | 56% | 0% | 0% | 0% | 0% | 0% | 0% | 0% | 0% | 0% | 0% | 0% | 0% | 0% | 0% | 0 | Weiches Wasser, Nitrat mit Kalium
72 | K+S soluSOP 52 Kaliumsulfat 52 (+54) | Pulver | 1 | 0% | 0% | 0% | 52% | 0% | 0% | 0% | 53.93% | 0% | 0% | 0% | 0% | 0% | 0% | 0% | 0% | 0% | 0% | 0 | Weiches Wasser, Kalium mit Schwefel
73 | vom Düngerexperten Kaliumsulfat 50 (+53.9) | Pulver | 1 | 0% | 0% | 0% | 50% | 0% | 0% | 0% | 53.93% | 0% | 0% | 0% | 0% | 0% | 0% | 0% | 0% | 0% | 0% | 0 | Weiches Wasser, Kalium mit Schwefel
74 | Kaliumcarbonat K2CO3 100%rein | Pulver | 1 | 0% | 0% | 0% | 68.2% | 0% | 0% | 0% | 0% | 0% | 0% | 0% | 0% | 0% | 0% | 0% | 43.4% | 0% | 0% | 88.2993 | pH-Plus Regulierung; Härtung
75 | Magnesiumcarbonat MgCO3 100%rein | Pulver | 1 | 0% | 0% | 0% | 0% | 0% | 47.8% | 0% | 0% | 0% | 0% | 0% | 0% | 0% | 0% | 0% | 71.2% | 0% | 0% | 144.7377 | pH-Plus Regulierung; Härtung
76 | Natriumcarbonat Na2CO3 100%rein | Pulver | 1 | 0% | 0% | 0% | 0% | 0% | 0% | 68.2% | 0% | 0% | 0% | 0% | 0% | 0% | 0% | 0% | 43.4% | 0% | 0% | 115.1386 | pH-Plus Regulierung; Härtung
77 | Phosphorsäure 15% | Flüssig | 1 | 0% | 0% | 11% | 0% | 0% | 0% | 0% | 0% | 0% | 0% | 0% | 0% | 0% | 0% | 0% | 0% | 0% | 0% | -9.457 | pH-Minus Regulierung
78 | Planta Ferty 1 MEGA | Pulver | 1 | 11% | 13% | 6% | 12% | 0% | 2% | 0% | 0% | 0.1% | 0.05% | 0.04% | 0.01% | 0.02% | 0.002% | 0% | 0% | 0% | 0% | -47.919 | Mittleres Wasser
79 | Planta Ferty 2 MEGA | Pulver | 1 | 5% | 11% | 6% | 26% | 0% | 3.4% | 0% | 0% | 0.1% | 0.05% | 0.04% | 0.01% | 0.02% | 0.002% | 0% | 0% | 0% | 0% | -21.7814 | Weiches Wasser
80 | Planta Ferty 3 MEGA | Pulver | 1 | 8% | 10% | 12% | 18% | 0% | 2% | 0% | 0% | 0.1% | 0.05% | 0.04% | 0.01% | 0.02% | 0.002% | 0% | 0% | 0% | 0% | -34.8502 | Mittleres Wasser
81 | Planta Ferty 4 MEGA | Pulver | 1 | 2.6% | 7.4% | 20% | 30% | 0% | 2.7% | 0% | 0% | 0.1% | 0.05% | 0.04% | 0.01% | 0.02% | 0.002% | 0% | 0% | 0% | 0% | -11.3263 | Weiches Wasser
82 | Planta Ferty 6 MEGA | Pulver | 1 | 8% | 10% | 18% | 18% | 0% | 0% | 0% | 0% | 0.1% | 0.05% | 0.04% | 0.01% | 0.02% | 0.002% | 0% | 0% | 0% | 0% | -34.8502 | Mittleres Wasser
83 | Planta Ferty 8 MEGA | Pulver | 1 | 7.6% | 10.4% | 0% | 22% | 0% | 3.3% | 0% | 0% | 0.1% | 0.05% | 0.04% | 0.01% | 0.02% | 0.002% | 0% | 0% | 0% | 0% | -33.1077 | Mittleres Wasser
84 | Planta Ferty Primula | Pulver | 1 | 2% | 9.5% | 10% | 35% | 0% | 2% | 0% | 0% | 0.1% | 0.05% | 0.04% | 0.01% | 0.02% | 0.002% | 0% | 0% | 0% | 0% | -8.7125 | Weiches Wasser
85 | Salpetersäure 5% | Flüssig | 1 | 0% | 4.92% | 0% | 0% | 0% | 0% | 0% | 0% | 0% | 0% | 0% | 0% | 0% | 0% | 0% | 0% | 0% | 0% | -4.8416 | pH-Minus Regulierung
86 | Schwefelsäure 20% | Flüssig | 1 | 0% | 0% | 0% | 0% | 0% | 0% | 0% | 19.58% | 0% | 0% | 0% | 0% | 0% | 0% | 0% | 0% | 0% | 0% | -24.8736 | pH-Minus Regulierung
87 | Yara FRUITCAL | Flüssig | 1.1 | 0% | 6.9% | 0% | 0% | 10.91% | 2% | 0% | 0% | 0% | 0% | 0% | 0% | 0.25% | 0% | 0% | 0% | 0% | 0% | 0 | Blatt/Boden, Calciumnitrat, Magnesium,Bor
88 | Yara Magnitra-L Magnesiumnitrat | Flüssig | 1 | 0% | 7% | 0% | 0% | 0% | 10% | 0% | 0% | 0% | 0% | 0% | 0% | 0% | 0% | 0% | 0% | 0% | 0% | 0 | Zum ausgleichen bei hohem Schwefelgehalt
89 | Yara Tera CALCINIT | Pulver | 1 | 1.1% | 14.4% | 0% | 0% | 26% | 0% | 0% | 0% | 0% | 0% | 0% | 0% | 0% | 0% | 0% | 0% | 0% | 0% | -4.7919 | Weiches Wasser, Calciumnitrat
90 | Yara Tera KRISTA K PLUS | Pulver | 1 | 0% | 13.5% | 0% | 46% | 0% | 0% | 0% | 0% | 0% | 0% | 0% | 0% | 0% | 0% | 0.5% | 0% | 0% | 0% | 0 | Weiches Wasser
91 | Yara Tera KRISTA MAG | Pulver | 1 | 0% | 11% | 0% | 0% | 0% | 15% | 0% | 0% | 0% | 0% | 0% | 0% | 0% | 0% | 0% | 0% | 0% | 0% | 0 | Weiches Wasser, Magesium ohne Schwefel
92 | Yara Tera KRISTA MAP | Pulver | 1 | 12% | 0% | 61% | 0% | 0% | 0% | 0% | 0% | 0% | 0% | 0% | 0% | 0% | 0% | 0% | 0% | 0% | 0% | -52.2753 | Hartes Wasser
93 | HAIFA monokaliumphosphat MKP | Pulver | 1 | 0% | 0% | 52% | 34% | 0% | 0% | 0% | 0% | 0% | 0% | 0% | 0% | 0% | 0% | 0.5% | 0% | 0% | 0% | 0 | Weiches bis Hartes Wasser
94 | Yara Tera KRISTA SOP | Pulver | 1 | 0% | 0% | 0% | 52% | 0% | 0% | 0% | 53.92% | 0% | 0% | 0% | 0% | 0% | 0% | 0.5% | 0% | 0% | 0% | 0 | Weiches bis Hartes Wasser
95 | Yara Tera KRISTALON AZUR | Pulver | 1 | 12.1% | 7.9% | 5% | 10% | 0% | 2% | 0% | 29.96% | 0.07% | 0.04% | 0.01% | 0.025% | 0.025% | 0.004% | 0.5% | 0% | 0% | 0% | -52.7109 | Hartes Wasser
96 | Yara Tera KRISTALON AZUR SPEZIAL | Pulver | 1 | 6.9% | 9.1% | 11% | 16% | 0% | 4% | 0% | 11.98% | 0.07% | 0.04% | 0.01% | 0.025% | 0.025% | 0.004% | 0.5% | 0% | 0% | 0% | -30.0583 | Mittleres Wasser
97 | Yara Tera KRISTALON BLAUMARKE | Pulver | 1 | 7.1% | 11.9% | 6% | 20% | 0% | 3% | 0% | 8.98% | 0.07% | 0.04% | 0.01% | 0.025% | 0.025% | 0.004% | 0.5% | 0% | 0% | 0% | -30.9295 | MittleresWasser
98 | Yara Tera KRISTALON BRAUN | Pulver | 1 | 0% | 3% | 11% | 38% | 0% | 4% | 0% | 32.95% | 0.07% | 0.04% | 0.01% | 0.025% | 0.025% | 0.004% | 0.5% | 0% | 0% | 0% | 0 | WeichesWasser
99 | Yara Tera KRISTALON GELB | Pulver | 1 | 8.6% | 4.4% | 40% | 13% | 0% | 0% | 0% | 0% | 0.07% | 0.04% | 0.01% | 0.025% | 0.025% | 0.004% | 0.5% | 0% | 0% | 0% | -37.4639 | MittleresWasser
100 | Yara Tera KRISTALON GRÜNMARKE | Pulver | 1 | 9% | 9% | 18% | 18% | 0% | 0% | 0% | 0% | 0.14% | 0.08% | 0.02% | 0.05% | 0.05% | 0.008% | 0.5% | 0% | 0% | 0% | -39.2065 | MittleresWasser
101 | Yara Tera KRISTALON ORANGE | Pulver | 1 | 1.5% | 4.5% | 12% | 36% | 0% | 3% | 0% | 23.96% | 0.07% | 0.04% | 0.01% | 0.025% | 0.025% | 0.004% | 0.5% | 0% | 0% | 0% | -6.5344 | WeichesWasser
102 | Yara Tera KRISTALON ROT | Pulver | 1 | 1.9% | 10.1% | 12% | 36% | 0% | 1% | 0% | 2.99% | 0.07% | 0.04% | 0.01% | 0.025% | 0.025% | 0.004% | 0.5% | 0% | 0% | 0% | -8.2769 | WeichesWasser
103 | Yara Tera KRISTALON SCARLET | Pulver | 1 | 0% | 7.5% | 12% | 36% | 0% | 4.5% | 0% | 11.98% | 0.15% | 0.06% | 0.004% | 0.027% | 0.027% | 0.004% | 0.5% | 0% | 0% | 0% | 0 | Weiches Wasser
104 | Yara Tera KRISTALON SUPER Rot (GENA) | Pulver | 1 | 1.9% | 10.1% | 12% | 36% | 0% | 0% | 0% | 5.99% | 0.07% | 0.04% | 0.01% | 0.025% | 0.025% | 0.004% | 0.5% | 0% | 0% | 0% | -8.2769 | Weiches Wasser
105 | Yara Tera KRISTALON SUPER Weiß (VEGA) | Pulver | 1 | 7.9% | 9.1% | 6% | 25% | 0% | 0% | 0% | 17.97% | 0.07% | 0.04% | 0.01% | 0.0025% | 0.025% | 0.004% | 0.5% | 0% | 0% | 0% | -34.4146 | MittleresWasser
106 | Yara Tera KRISTALON WEIßMARKE | Pulver | 1 | 3.7% | 11.3% | 5% | 30% | 0% | 3% | 0% | 5.99% | 0.07% | 0.04% | 0.01% | 0.025% | 0.025% | 0.004% | 0.5% | 0% | 0% | 0% | -16.1182 | WeichesWasser
107 | Yara Tera TENSO COCKTAIL | Pulver | 1 | 0% | 0% | 0% | 0% | 3.6% | 0% | 0% | 0% | 3.84% | 2.74% | 0.53% | 0.53% | 0.52% | 0% | 0% | 0% | 0% | 0% | 0 | Spurennährstoffe mit Calcium
108 | Yara Tera TENSO IRON 58 | Pulver | 1 | 0% | 0% | 0% | 0% | 0% | 0% | 0% | 0% | 6% | 0% | 0% | 0% | 0% | 0% | 0% | 0% | 0% | 0% | 0 | Boden,Eisenchelat
109 | Yara TRACER | Flüssig | 1.1 | 0% | 0% | 0% | 0% | 0% | 0% | 0% | 0% | 0.57% | 0.6% | 0.28% | 0.35% | 0.21% | 0.005% | 0% | 0% | 0% | 0% | 0 | Blatt/Boden , Spurennährstoffe
110 | Yara UNIKA CALCIUM | Pulver | 1 | 0.5% | 13.5% | 0% | 24% | 12% | 0% | 0% | 0% | 0% | 0% | 0% | 0% | 0% | 0% | 0.5% | 0% | 0% | 0% | -2.1781 | Boden, Calciumnitrat mit Kalium
111 | Yara UNIKA PLUS | Pulver | 1 | 0% | 13.5% | 0% | 45% | 0% | 0% | 0% | 0% | 0% | 0% | 0% | 0% | 0% | 0% | 0.5% | 0% | 0% | 0% | 0 | Boden, Kaliumnitrat
112 | Yara Vita ACTISIL | Flüssig | 1.12 | 0% | 0% | 0% | 0% | 4.55% | 0% | 0% | 0% | 0% | 0% | 0% | 0% | 0% | 0% | 18.95% | 0% | 1.28% | 0% | 0 | Silciumzusatz 52% Cholinchlorid und Kalzium Chlorid umgerechnet und Cl umgerechnet. Ätzend
113 | YaraTera FERTICARE CHICORÉE | Pulver | 1 | 3.7% | 11.3% | 5% | 30% | 0% | 3% | 0% | 8.98% | 0% | 0% | 0.01% | 0.025% | 0.025% | 0.001% | 0.5% | 0% | 0% | 0% | -16.1182 | Weiches Wasser
114 | YaraTera KRISTALON ROT CALCIUM | Pulver | 1 | 0.1% | 11.4% | 11% | 24% | 9.7% | 1% | 0% | 0% | 0.07% | 0.04% | 0.01% | 0.025% | 0.025% | 0.004% | 0.5% | 0% | 0% | 0% | -0.43563 | Weiches Wasser,Fertigdünger
115 | GHE Flora Grow 3-1-6 | Flüssig | 1.174 | 1% | 2% | 1% | 6% | 0% | 0.8% | 0% | 0% | 0% | 0% | 0% | 0% | 0% | 0% | 0% | 0% | 0% | 0% | -4.3563 | masse korrekt laut flasche netto gewicht
116 | GHE Flora Bloom 0-5-4 | Flüssig | 1.2 | 0% | 0% | 5% | 4% | 0% | 3% | 0% | 5.99% | 0% | 0% | 0% | 0% | 0% | 0% | 0% | 0% | 0% | 0% | 0 | masse korrekt laut flasche netto gewicht
117 | GHE Flora Micro 5-0-1 Soft | Flüssig | 1.136 | 1% | 4% | 0% | 1.3% | 7% | 0% | 0% | 0% | 0.12% | 0.05% | 0.01% | 0.015% | 0.1% | 0.004% | 0% | 0% | 0% | 0% | -4.3563 | masse korrekt laut flasche netto gewicht
118 | Ph- Plagron Universal | Flüssig | 1.1 | 0% | 0% | 43% | 0% | 0% | 0% | 0% | 0% | 0% | 0% | 0% | 0% | 0% | 0% | 0% | 0% | 0% | 0% | 0
119 | GHE Cal Mag Supplement | Flüssig | 1.154 | 0% | 1% | 0% | 0% | 4% | 1% | 0% | 0% | 0% | 0% | 0% | 0% | 0% | 0% | 0% | 0% | 0% | 0% | 0 | masse korrekt laut flasche netto gewicht
120 | GHE Ripen | Flüssig | 1 | 0% | 0% | 6% | 5% | 0% | 0% | 0% | 0% | 0% | 0% | 0% | 0% | 0% | 0% | 0% | 0% | 0% | 0% | 0
121 | GHE Maxibloom | Pulver | 1 | 0.5% | 4.5% | 15% | 14% | 5% | 3.5% | 0% | 4% | 0.1% | 0% | 0% | 0% | 0% | 0% | 0% | 0% | 0% | 0% | -2.1781
122 | GHE Maxigrow | Pulver | 1 | 1.5% | 8.5% | 5% | 14% | 6% | 2% | 0% | 3% | 0.12% | 0.05% | 0% | 0% | 0.0025% | 0% | 0% | 0% | 0% | 0% | -6.5344
123 | hesi hydro wuchs incomplete | Flüssig | 1.1 | 0% | 3% | 1.9% | 3.6% | 0% | 0% | 0% | 0% | 0% | 0% | 0% | 0% | 0% | 0% | 0% | 0% | 0% | 0% | 0 | nur für NPK werte INCOMPLETE WEIL HESI LEUTE...
124 | hesi hydro blüte incomplete | Flüssig | 1.1 | 0% | 3% | 3.9% | 5.1% | 0% | 0% | 0% | 0% | 0% | 0% | 0% | 0% | 0% | 0% | 0% | 0% | 0% | 0% | 0 | nur für NPK werte
125 | hesi pk1314 | Flüssig | 1.1 | 0% | 0% | 9% | 7.2% | 0% | 0% | 0% | 0% | 0% | 0% | 0% | 0% | 0% | 0% | 0% | 0% | 0% | 0% | 0
126 | Superphosphat 18 % | Pulver | 1 | 0% | 0% | 18% | 0% | 29% | 0% | 0% | 32.96% | 0% | 0% | 0% | 0% | 0% | 0% | 0% | 0% | 0% | 0% | 0
127 | PP. BLOSSOM BOOST 10-30-20+2MGO+TE | Pulver | 1 | 4.8% | 5.2% | 30% | 20% | 0% | 2% | 0% | 0% | 0.12% | 0.06% | 0.015% | 0.015% | 0.02% | 0.01% | 0% | 0% | 0% | 0% | -20.9101 | auf der peterseite mit MgO egal was meine packung sagt
128 | PP. PLANT STARTER 10-52-10+TE | Pulver | 1 | 7.6% | 2.4% | 52% | 10% | 0% | 0% | 0% | 0% | 0.12% | 0.06% | 0.015% | 0.015% | 0.02% | 0.01% | 0% | 0% | 0% | 0% | -33.1077
129 | YaraTera KRISTALON gruen cal | Flüssig | 1 | 4.1% | 9.9% | 14% | 14% | 6% | 2% | 0% | 0% | 7% | 4% | 1% | 2.5% | 2.5% | 0.4% | 0% | 0% | 0% | 0% | -17.8607 | gibts nicht mehr aus dem Verkehr genommen. gibts wieder.
130 | Aptus Cal Mag Boost | Flüssig | 1.1 | 0% | 9% | 0% | 0% | 9% | 2% | 0% | 0% | 0% | 0% | 0% | 0% | 0% | 0% | 0% | 0% | 0% | 0% | 0
131 | Biobizz Calmag | Flüssig | 1.1 | 0% | 0% | 0% | 0% | 4.2% | 1.7% | 0% | 0% | 0% | 0% | 0% | 0% | 0% | 0% | 0% | 0% | 0% | 0% | 0
132 | Canna Calmag Agent | Flüssig | 1.1 | 0% | 5.1% | 0% | 0% | 6.8% | 2.4% | 0% | 0% | 0% | 0% | 0% | 0% | 0% | 0% | 0% | 0% | 0% | 0% | 0
133 | TNC Calmag | Flüssig | 1.1 | 0% | 4.3% | 0% | 0% | 4.7% | 1.7% | 0% | 0% | 0% | 0% | 0% | 0% | 0% | 0% | 0% | 0% | 0% | 0% | 0
134 | Australian[EmeraldHarvest]Cal-Mag | Flüssig | 1.1 | 0% | 2% | 0% | 0% | 4.197% | 0.829% | 0% | 0% | 0% | 0% | 0% | 0% | 0% | 0% | 0% | 0% | 0% | 0% | 0 | nur in Australien f Stiffy
135 | Australian Canna Calmag | Flüssig | 1.1 | 0% | 2.5% | 0% | 0% | 5.596% | 1.99% | 0% | 0% | 0% | 0% | 0% | 0% | 0% | 0% | 0% | 0% | 0% | 0% | 0 | nur in Australien f Stiffy
136 | Toom Balkon und Kübelpflanzendünger | Flüssig | 1.19 | 5% | 5% | 4% | 7% | 0% | 0% | 0% | 0% | 0.02% | 0.01% | 0.002% | 0.002% | 0.01% | 0.001% | 0% | 0% | 0% | 0% | -21.7814 | nur in Australien f Stiffy
137 | Magnesiumcitrat | Pulver | 1 | 0% | 0% | 0% | 0% | 0% | 26.5% | 0% | 0% | 0% | 0% | 0% | 0% | 0% | 0% | 0% | 0% | 0% | 0% | 0 | benutz ruhig du depp sieh was passiert.
138 | canna coco | Flüssig | 1.17 | 0% | 3.8% | 0% | 0.7% | 6.3% | 0.6% | 0% | 0% | 0.018% | 0% | 0% | 0% | 0% | 0% | 0% | 0% | 0% | 0% | 0
139 | Universol Soft Water 213R 14-7-22+5CaO+2MgO+TE | Pulver | 1 | 2.3% | 11.7% | 7% | 22% | 5% | 2% | 0% | 0% | 0.12% | 0.04% | 0.01% | 0.01% | 0.01% | 0.001% | 0% | 0% | 0% | 0% | -10.0194
140 | Peters Professional Pot Plant Special 15-11-29+TE | Pulver | 1 | 6.4% | 8.6% | 11% | 29% | 0% | 0% | 0% | 0% | 0.012% | 0.06% | 0.015% | 0.015% | 0.022% | 0.01% | 0% | 0% | 0% | 0% | -27.8801
141 | Peters Allrounder | Pulver | 1 | 4.5% | 13.1% | 20% | 20% | 0% | 0% | 0% | 0% | 0.12% | 0.06% | 0.015% | 0.015% | 0.02% | 0% | 0% | 0% | 0% | 0% | -19.6032
142 | Agrolution Special 313 14-7-14+14CaO+TE | Pulver | 1 | 0% | 11.7% | 7% | 14% | 14% | 0% | 0% | 0% | 0.16% | 0.16% | 0.01% | 0.01% | 0.01% | 0.01% | 0% | 0% | 0% | 2.3% | -5.2
143 | Athena Core | Pulver | 1 | 0% | 14% | 0% | 0% | 23.78% | 0% | 0% | 0% | 0.1% | 0.04% | 0.01% | 0.013% | 0.015% | 0.01% | 0% | 0% | 0% | 0% | 0
144 | Athena Grow | Pulver | 1 | 0% | 2% | 8% | 20% | 0% | 4.974% | 0% | 23.97% | 0.1% | 0% | 0% | 0% | 0% | 0% | 0% | 0% | 0% | 0% | 0
145 | Athena Bloom | Pulver | 1 | 0% | 0% | 12% | 24% | 0% | 4.974% | 0% | 23.97% | 0.1% | 0% | 0% | 0% | 0% | 0% | 0% | 0% | 0% | 0% | 0
146 | Universol Grün 23-6-10+2.7MgO+TE | Pulver | 1 | 11.5% | 11.5% | 6% | 10% | 0% | 2% | 0% | 11.26% | 12% | 0.04% | 0.01% | 0.01% | 0.01% | 0.001% | 0% | 0% | 0% | 0% | -50.0971
147 | Peters Excel Soft Water CalMag Grower 15-5-15+7CaO+3MgO+TE | Pulver | 1 | 3.5% | 11.5% | 5% | 15% | 7% | 3% | 0% | 0% | 0.12% | 0.06% | 0.015% | 0.015% | 0.02% | 0.01% | 0% | 0% | 0% | 0% | -15.247
148 | Peters Excel Calmag Finisher 13-5-20+7CaO+2MgO+TE | Pulver | 1 | 2% | 13% | 5% | 20% | 7% | 2% | 0% | 0% | 0.12% | 0.06% | 0.015% | 0.015% | 0.02% | 0.01% | 0% | 0% | 0% | 0% | -8.7125
149 | Universol Basis 4-19-35+4.1MgO+TE | Pulver | 1 | 0% | 4% | 19% | 35% | 0% | 4.1% | 0% | 18.57% | 0.12% | 0.08% | 0.02% | 0.02% | 0.02% | 0.002% | 0% | 0% | 0% | 0% | 0
150 | GH Ca-EDTA | Pulver | 1 | 0% | 0% | 0% | 0% | 12.59% | 0% | 0% | 0% | 0% | 0% | 0% | 0% | 0% | 0% | 0% | 0% | 0% | 0% | 0
151 | Plagron CalMag Pro | Flüssig | 1.11 | 0% | 5.1% | 0% | 0% | 5.7% | 3.3% | 0% | 0% | 0% | 0% | 0% | 0% | 0% | 0% | 0% | 0% | 0% | 0% | 0
152 | S3 Kaliwasser 28 Be | Flüssig | 1.26 | 0% | 0% | 0% | 8% | 0% | 0% | 0% | 0% | 0% | 0% | 0% | 0% | 0% | 0% | 0% | 0% | 21% | 0% | 0 | Kalium /Silcate
Note on W1: Ray Noshington: die FORMEL nach unten weiterziehen wenn neue dünger kommen

## Diverses
EC Berechnung |  | NH4+ | NO3- | PO4³- | K+ | Ca²+ | Mg²+ | Na+ | SO4²- | Fe³+ | Mn² | Cu² | Zn² | B³ | Mo³ | Cl² | CO3²- | SiO2² | Einheit
Umrechnungsfaktor |  | 1 | 1 | 1.338 | 0.83 | 0.715 | 0.603 | 0.742 | 1 | 1 | 1 | 1 | 1 | 1 | 1 | 1 | 1 | 1
Molare Masse |  | 18.0385 | 62.0049 | 94.9714 | 39.0983 | 40.078 | 24.305 | 22.9898 | 96.0626 | 55.845 | 54.938 | 63.546 | 65.38 | 10.811 | 95.96 | 35.453 | 60.0089 | 60.0843 | g/mol
Wassermenge aus Werte |  | 10 | 10 | 10 | 10 | 10 | 10 | 10 | 10 | 10 | 10 | 10 | 10 | 10 | 10 | 10 | 10 | 10
Ionenladung |  | 1 | 1 | 3 | 1 | 2 | 2 | 1 | 2 | 3 | 2 | 2 | 2 | 3 | 3 | 1 | 2 | 2
Äqui.Grenzleitfähigkeit 18° |  | 64 | 62 | 58 | 65 | 52 | 46 | 44 | 68 | 54 | 45 | 50 | 44 | 45 | 45 | 65 | 66 | 53 | [S cm2 mol-1]
Äqui.Grenzleitfähigkeit 25° |  | 75 | 72 | 70 | 74 | 60 | 53 | 55 | 81 | 68 | 52 | 57 | 54 | 56 | 56 | 77 | 72 | 55 | [S cm2 mol-1]
[14 empty] | ? | ? |  |  | ?
Schnellumrechner
Wasser Umrechnungsfaktoren |  | NH4 | NO3 | P2O5 | K2O | CaO | MgO | Na2O | SO4 | Fe | Mn | Cu | Zn | B | Mo | Cl | CO3 | SiO2 |  | Von % | Zu %
|  | 1.059 | 1 | 0.747 | 1.205 | 1.399 | 1.658 | 1.348 | 1 | 1 | 1 | 1 | 1 | 1 | 1 | 1 | 0.6 | 1 |  | S | SO4
[20 empty] | 10.7 | 32.0572
Alle Umrechnungsfaktoren | [5 empty] | Umwandlung von Salpeter, Phosphor und Schwefelsäure für die Düngerliste | [13 empty] | SO2 | SO4
gegeben | gesucht | Faktor |  |  |  | Säure % von HNO3 = |  |  |  | 5% |  | zu NO3 % = |  |  |  | 4.92% |  |  |  | 1 | 1.501
N | NO3 | 4.427 |  |  |  | Säure % von H3PO4 = |  |  |  | 15% |  | zu P2O5 % = |  |  |  | 10.86% |  |  |  | SO3 | SO4
N | NH3 | 1.216 |  |  |  | Säure % von H2SO4 = |  |  |  | 20% |  | zu SO4 % = |  |  |  | 19.58% |  |  |  | 27.5 | 32.956
N | NH4NO3 | 2.857 | [17 empty] | Ca | CaO
N | NH4 | 1.288 | [17 empty] | 2.57 | 3.5954
NO3 | N | 0.226 | [17 empty] | Mg | MgO
NH3 | N | 0.822 | [17 empty] | 3 | 4.974
NH4 | N | 0.777 | [17 empty] | NH3 | NH4
NH3 | NH4 | 1.059 | [17 empty] | 5.8 | 6.1422
NH4NO3 | N | 0.35 | [17 empty] | NH4NO3 | ergibt NH4% | ergibt NO3% | Wenn ein Hersteller ein Gesamt-N angibt ohne Bezug zu NH4 oder NO3
NH4NO3 | NO3 | 0.775 | [17 empty] | 17 | 3.825 | 13.175
NH4NO3 | NH4 | 0.225
HNO3 | NO3 | 0.984
H3PO4 | P2O5 | 0.724
P2O5 | P | 0.436
P | P2O5 | 2.291
P2O5 | PO4 | 1.338
PO4 | P2O5 | 0.747
K | K2O | 1.205
K2O | K | 0.83
Na | Na2O | 1.348
Na2O | Na | 0.742
CaO | Ca | 0.715
Ca | CaO | 1.399
CaCO3 | CO3 | 0.6
CaCO3 | CaO | 0.558
CO3 | HCO3 | 1.111
CaCO3 | HCO3 | 0.667
MgO | Mg | 0.603
Mg | MgO | 1.658
Na | Na2O | 1.348
Na2O | Na | 0.742
S | SO2 | 1.998
S | SO3 | 2.497
S | SO4 | 2.996
SO2 | S | 0.501
SO3 | S | 0.4
SO4 | S | 0.334
SO3 | SO4 | 1.198
SO2 | SO4 | 1.5
H2SO4 | SO4 | 0.979
SI | SiO2 | 2.139
SIO2 | Si | 0.467
MgCO3 | MgO | 0.478
MgCO3 | CO3 | 0.712
K2CO3 | K2O | 0.682
K2CO3 | CO3 | 0.434
Na2CO3 | Na2O | 0.585
Na2CO3 | CO3 | 0.566
CO3 | C | 0.2
C | CO3 | 4.996
HCO3 | CaCO3 | 1.64
NO2 | NO3 | 1.348
NO3 | NO2 | 0.742
P | PO4 | 3.07
PO4 | P | 0.33
HCO3 | CO3 | 0.983

## MolareMasse
Nährstoff | MolMasse | Tabelle füttert den Rechner bei "EC" schätzungen und dem AnionenKationen gerate.
NH4 | 18.0385 |  | Variante 1 |  |  | Variante 2
NH3 | 17.0305 |  | K zu Ca= |  |  | K zu Ca=
NO3 | 62.0049 |  | Max | ((K/2)+K)/Ca= | 1.4633 | Max
NO2 | 46.0055 |  | Min | K/Ca= | 0.97556 | Min
N | 14.0067
P2O5 | 141.9445 |  | Ca zu Mg |  |  | Ca zu Mg
PO4 | 94.9714 |  | Max | ((Ca/2)+Ca)/Mg= | 2.4734 | Max
P | 30.9738 |  | Min | Ca/Mg= | 1.649 | Min
K2O | 94.196
K | 39.0983 |  | P zu S |  |  | P zu S
CaCO3 | 100.0869 |  | Max | ((P/2)+P)/S= | 1.449 | Max
HCO3 | 61.0168 |  | Min | P/S= | 0.96597 | Min
CaO | 56.0774
Ca | 40.078 |  | Mg zu Na |  |  | Mg zu Na
MgCO3 | 84.3139 |  | Max | ((Mg/2)+Mg)/Na= | 1.5858 | Max
MgO | 40.3044 |  | Min | Mg/Na= | 0.63586 | Min
Mg | 24.305
Na | 22.9898
Na2O | 61.9789
SO4 | 96.0626
SO3 | 80.0632
SO2 | 64.0638
S | 32.065
Fe | 55.845
B | 10.811
Mn | 54.938
Mo | 95.96
Zn | 65.38
Cl | 35.45
Cu | 63.546
Si | 28.085
Ur-N | 60.06

## Chelate
TL;DR Tabelle: Bindungskonstanten (log K) für unchelatierte Nährstoffionen
Nährstoff (Ion) | Bindungskonstante (log K) | TL;DR Tabelle: Stabilitätskonstanten (log K) von Nährstoff-Chelaten
Stickstoff (NH₄⁺) | 0.5 - 1.5
Stickstoff (NO₃⁻) | - | Nährstoff (Ion) | EDTA | DTPA | EDDHA
Phosphor (H₂PO₄⁻) | 1.5 - 2.0 | Calcium (Ca²⁺) | 10.6 | 10.9 | -
Phosphor (HPO₄²⁻) | 2.0 - 2.5 | Magnesium (Mg²⁺) | 8.7 | 8.9 | -
Kalium (K⁺) | - | Iron (Fe³⁺) | 25.1 | 29.0 | 35.5
Calcium (Ca²⁺) | 2.5 - 3.0 | Iron (Fe²⁺) | 14.3 | 18.0 | -
Magnesium (Mg²⁺) | 2.0 - 2.5 | Manganese (Mn²⁺) | 13.9 | 14.0 | -
Iron (Fe³⁺) | 12.0 - 12.5 | Zinc (Zn²⁺) | 16.5 | 18.0 | -
Iron (Fe²⁺) | 5.0 - 5.5 | Copper (Cu²⁺) | 18.8 | 20.0 | -
Manganese (Mn²⁺) | 3.0 - 3.5 | Nickel (Ni²⁺) | 18.6 | 20.0 | -
Zinc (Zn²⁺) | 4.5 - 5.0 | Cobalt (Co²⁺) | 16.3 | 18.0 | -
Copper (Cu²⁺) | 6.0 - 6.5
Nickel (Ni²⁺) | 5.5 - 6.0
Cobalt (Co²⁺) | 5.0 - 5.5